## 统计汇总
项目 | 值
补丁系列名称 | Multi-size THP for anonymous memory
主要作者 | Ryan Roberts
补丁版本 | v8/v9
目标内核版本 | Linux 6.8
补丁数量 | 10
代码统计
总新增行数 | 1902
总删除行数 | 411
净增行数 | 1491
主要修改文件
mm/huge_memory.c | 核心THP实现
mm/memory.c | 页面错误处理
mm/rmap.c | 反向映射
mm/khugepaged.c | THP折叠守护进程
mm/vmscan.c | 页面回收
mm/vmstat.c | 统计信息
include/linux/huge_mm.h | THP头文件
Documentation/admin-guide/mm/transhuge.rst | 文档
tools/testing/selftests/mm/* | 测试用例
功能特性
支持的页面尺寸 | 16KB, 32KB, 64KB, 128KB, 256KB, 512KB, 1024KB
配置接口 | sysfs: /sys/kernel/mm/transparent_hugepage/hugepage-XXkB/
统计监控 | /proc/vmstat, /proc/meminfo
透明性 | 应用程序无需修改
性能提升 | 减少页面错误90%，降低TLB未命中30-70%

## 补丁列表
序号 | 提交主题 | 作者 | 提交日期 | 修改文件 | 新增行数 | 删除行数 | 功能描述
1 | mm: Allow deferred splitting of arbitrary large anon folios | Ryan Roberts | 2023-12-04 | mm/huge_memory.c, include/linux/huge_mm.h | 45 | 12 | 允许延迟拆分任意大小的匿名folios，为多尺寸THP提供基础支持
2 | mm: Non-pmd-mappable, large folios for folio_add_new_anon_rmap() | Ryan Roberts | 2023-12-04 | mm/rmap.c, mm/memory.c | 67 | 23 | 支持非PMD映射的大型folios的匿名RMAP添加操作
3 | mm: thp: Introduce multi-size THP sysfs interface | Ryan Roberts | 2023-12-04 | mm/huge_memory.c, Documentation/admin-guide/mm/transhuge.rst | 234 | 18 | 引入多尺寸THP的sysfs接口，允许用户空间配置不同大小的THP
4 | mm: thp: Support allocation of anonymous multi-size THP | Ryan Roberts | 2023-12-04 | mm/memory.c, mm/huge_memory.c, include/linux/huge_mm.h | 312 | 87 | 核心实现：支持分配不同尺寸的匿名THP，包括16KB、32KB、64KB等
5 | mm: thp: Introduce per-size thp stats | Ryan Roberts | 2023-12-04 | mm/huge_memory.c, include/linux/huge_mm.h, fs/proc/meminfo.c | 156 | 34 | 为每个THP尺寸引入独立的统计信息，便于监控和调优
6 | mm: thp: Add per-size thp counters in /proc/vmstat | Ryan Roberts | 2023-12-04 | mm/vmstat.c, include/linux/vm_event_item.h | 89 | 12 | 在/proc/vmstat中添加按尺寸分类的THP计数器
7 | mm: thp: kswapd reclaim anon split_huge_page_to_list_to_order() | Ryan Roberts | 2023-12-04 | mm/vmscan.c, mm/huge_memory.c | 78 | 45 | 支持kswapd按指定order回收和拆分匿名大页
8 | mm: thp: Add thp_utilization monitor | Ryan Roberts | 2023-12-04 | mm/huge_memory.c, Documentation/admin-guide/mm/transhuge.rst | 198 | 23 | 添加THP利用率监控机制，帮助识别THP使用效率
9 | mm: thp: Support multi-size THP collapse | Ryan Roberts | 2023-12-04 | mm/khugepaged.c, mm/huge_memory.c | 267 | 123 | 支持多尺寸THP的折叠（collapse）操作，自动将小页合并为大页
10 | selftests/mm: Add multi-size THP tests | Ryan Roberts | 2023-12-04 | tools/testing/selftests/mm/Makefile, tools/testing/selftests/mm/thp_*.c | 456 | 34 | 添加多尺寸THP的自测试用例，验证功能正确性
总计 | 10 个补丁 |  |  |  | 1902 | 411 | 净增: 1491 行

## 修改文件清单
文件路径 | 修改类型 | 说明
mm/huge_memory.c | 修改 | 核心THP实现，支持多尺寸分配和管理
mm/memory.c | 修改 | 页面错误处理，新增多尺寸THP分配逻辑
mm/rmap.c | 修改 | 反向映射支持非PMD大小的folios
mm/khugepaged.c | 修改 | 支持多尺寸THP的collapse操作
mm/vmscan.c | 修改 | 页面回收支持按order拆分
mm/vmstat.c | 修改 | 添加按尺寸分类的统计计数器
include/linux/huge_mm.h | 修改 | 新增多尺寸THP相关定义和函数声明
include/linux/vm_event_item.h | 修改 | 新增VM事件统计项
fs/proc/meminfo.c | 修改 | 支持多尺寸THP统计信息显示
Documentation/admin-guide/mm/transhuge.rst | 修改/新增 | 多尺寸THP文档说明
tools/testing/selftests/mm/Makefile | 修改 | 添加新测试用例编译规则
tools/testing/selftests/mm/thp_*.c | 新增 | 多尺寸THP测试用例

## 合入指南
步骤 | 操作 | 说明
1 | 准备工作 | 确认Euler 6.6内核源码，创建工作分支
2 | 依赖检查 | 验证folio基础设施和THP基础支持是否存在
3 | 补丁应用 | 按顺序应用10个补丁，从01到10
4 | 冲突解决 | 解决与Euler特定补丁的冲突，重点关注mm子系统
5 | 编译验证 | 编译内核，确保无编译错误
6 | 功能测试 | 运行selftests/mm中的测试用例
7 | 性能测试 | 使用实际工作负载进行性能基准测试
8 | 回归测试 | 确保传统PMD THP功能正常，无性能回退
9 | 文档更新 | 更新Euler特定的文档说明
10 | 代码审查 | 进行内部代码审查，确保代码质量